## Sheet1
珠海市中西医结合医院污水站巴歇尔槽规范化排放口改造项目
内容 | 费用名称 | 规格 | 数量 | 单位 | 单价 | 总价
巴歇尔槽排放口改造 | C25混凝土（含人工） | 4.0m³ | 4 | 立方
| 钢筋Φ14x200（含人工） | 0.4t | 0.4 | 吨
| 排放口（240砖墙砌筑，两面防水砂浆，含人工） | 17m² | 17 | 平方
| 排放口内面贴瓷砖（含人工） | 8m² | 8 | 平方
| 304不锈钢巴歇尔槽 | 3# | 1 | 个
| PVC管道材料及连接（含人工） | PVC | 1 | 项
| 开挖、平整、垫层底板、余土清运（含人工） |  | 1 | 项
| 路面、绿化恢复及人工 | 9m² | 9 | 平方
| 制作排放口盖板（含人工） |  | 1 | 项
消毒池加药改造 | 现在是二级消毒池在加药，现将一级消毒池也增加加药管道，改造完成后变成两个消毒池都进行投药，以达到增加消毒的接触面积和消毒停留时间。 | 人工 | 1 | 项
| PPR热熔管、球阀 | 材料 | 1 | 批
在线监测设备 | 超声波明渠流量计 | 九波 | 1 | 台
| 材料（管道、支架等） |  | 1 | 项
| 破路埋线、安装、调试费 |  | 1 | 项
| 超声波明渠流量计比对证书 |  | 1 | 项
| 超声波明渠流量计校准证书 |  | 1 | 项
| 编制验收报告 |  | 1 | 项
合计（元）
备注：依据现场实际情况可调整相关项目
| 工期： 天 |  | 质保期：1年
施工单位（乙方）：
乙方代表签名：
乙方代表电话：
日期：