## Sheet1
珠海市中西医结合医院血透室自动门故障维修采购项目
地点：3号楼3楼
序号 | 名称 | 单位 | 数量 | 单价 | 金额 | 备注
1 | 自动门机ANDS 100轻便型自动门机 | 台 | 2 |  |  | 技术要求:直流无刷电机质保贰年。整机壹年无条件保修。110V-240V集成电源宽电压,控制器带关门屏蔽信号,开关门安全辅助功能,互锁,传感器同步输入输出功能及24V输出电压。人脸、遥控、门禁控制功能，各项速度及角度无极调整。锁门、常开、恢复、点开多任务自动切换。支持手机app远程控制门禁状态。
2 | 门禁控制器 | 个 | 1 |  |  | 保修一年/处理器：Xtensa32-bitLX6双核处理器，主频600MIPS,识别支持:二维码、蓝牙、指纹、IC/ID、CPU、身份证、NFC、触控密码。外部接口：电平信号、韦根、串口（TTL/RS485/RS232)。含数据录入/数据迁移及保修期内的数据删除/不限次数上门密码修改。含管理平台数据维护
3 | L型支架 | 个 | 4 |  |  | 定制金属L型支架PS-L2
4 | 开关按键 | 个 | 1 |  |  | 门禁开关按键K2618TT
5 | 数据线 | 米 | 56 |  |  | TCL4*0.5mm
6 | 线槽 | 米 | 45 |  |  | 隐蔽施工/25MM
7 | 安装人工 | 个 | 2 |  |  | 拆装门禁控制器,更换损坏配件,安全电眼布线，恢复使用功能。
| 合计（含税） |  |  |  | 0
备注：依据现场实际情况可调整相关项目
工期： 天 |  |  | 质保期： 年
施工单位（乙方）:
乙方代表签名：
联系电话
日期：