## 汇总报价单
珠海市中西医结合医院改扩建工程开办费——卷帘及隔帘采购项目报价单
序号 | 产品 | 规格要求 | 安装区域 | 数量 | 单位 | 单价（元） | 小计（元）
1 | 普通卷帘 | 1.卷帘面料要求：玻璃纤维加遮光涂层，厚度≥0.34mm，全遮光材料。耐晒、抗菌，环保无甲醛，无异味处理。防水、防污、防霉处理、可直接用水擦洗清洁； 2.阻燃：达到GB/T8624-2012 B1级防火标准； 3.卷管材质：加厚铝合金，外径≥38mm，壁厚≥1.3mm； 4.底槽/底杆：铝合金材质，壁厚≥1.3mm，配置椭圆中空防撞静音条； 5.卷帘安装码：采用高强度镀锌钢板冷轧制成，含加强筋； 6.拉珠：直径≥4.5mm，拉珠顺畅耐磨； 7.拉珠坠子：ABS材质。 | 1-22层 | 7360.66 | 平方米
2 | 柔纱帘 | 1.柔纱帘面料要求：全遮光材料。耐晒、抗菌，环保无甲醛，无异味处理。防水、防污、防霉处理； 2.阻燃：达到GB/T8624-2012 B1级防火标准； 3.卷管材质：加厚铝合金，壁厚≥1.3mm； 4.底槽/底杆：壁厚≥1.3mm； 5.卷帘安装码：采用高强度镀锌钢板冷轧制成，含加强筋； 6.拉珠：直径≥4.5mm，拉珠顺畅耐磨； 7.拉珠坠子：ABS材质。 | 23层 | 168.9 | 平方米
3 | 电机 | 1.国产卷帘电机，质保五年； 2.带智能模块可接入智能语音控制系统； 3.电机运行噪音值＜35分贝； 4.额定功率：≥36W； 5.额定转速：≥80r/min； 6.额定频率：50Hz； 7.连续工作时间：不小于4分钟。 | 1-22层VIP病房及23层单人病房及套房 | 116 | 套
4 | 智能语音控制系统 | 支持接入符合行业标准的智能语音控制系统，兼容主流国产智能音箱，支持语音控制电动窗帘。 | 1-22层VIP病房及23层单人病房及套房 | 51 | 套
5 | 医用隔帘 | 1.材质要求：100%聚酯纤维； 2.环保无甲醛，无异味，抑菌抗菌，多次水洗后还能保持对金黄色葡萄球菌、大肠杆菌和白色念珠菌等常见病原体的抗菌性能； 3.永久阻燃：多次水洗后还能保持达到GB/T8624-2012 B1级防火标准； 4.挂钩：不锈钢挂钩(已有固定轨道)； 5.离地面距离25cm。 | 1-23层 | 6679.5 | 米
6 | 悬挂输液杆 | 1.输液吊杆应采用内外杆抽拉式设计，挂钩高度应可无级调节，以操作灵活、轻松方便。或者使用落地式输液杆，底座带滑轮，方便移动。高度可调节； 2.内外杆应采用不锈钢材质； 3.配备4个可折叠式输液挂钩，挂钩材质为不锈钢材料，耐腐蚀； 4.每个吊钩的承重能力为≥5公斤，总承重可达≥20公斤。 | 全部病床 | 700 | 床
7 | 总计：
注： 1.具体以中标方入场后实测面积为准。 本项目包含材料、运输、安装、人工、税费、保险等全部费用。